## Generation Resources
Resource | Node | Hour | Q_MAX (MW) | Q_MIN (MW) | C_Q ($/MWh) | C_U ($/h)
G1 | N1 | 0 | 450 | 100 | 10 | 90
G1 | N1 | 1 | 450 | 100 | 10 | 90
G1 | N1 | 2 | 450 | 100 | 10 | 90
G1 | N1 | 3 | 450 | 100 | 10 | 90
G1 | N1 | 4 | 450 | 100 | 10 | 90
G1 | N1 | 5 | 450 | 100 | 10 | 90
G1 | N1 | 6 | 450 | 100 | 10 | 90
G1 | N1 | 7 | 450 | 100 | 10 | 90
G1 | N1 | 8 | 450 | 100 | 10 | 90
G1 | N1 | 9 | 450 | 100 | 10 | 90
G1 | N1 | 10 | 450 | 100 | 10 | 90
G1 | N1 | 11 | 450 | 100 | 10 | 90
G1 | N1 | 12 | 450 | 100 | 10 | 90
G1 | N1 | 13 | 450 | 100 | 10 | 90
G1 | N1 | 14 | 450 | 100 | 10 | 90
G1 | N1 | 15 | 450 | 100 | 10 | 90
G1 | N1 | 16 | 450 | 100 | 10 | 90
G1 | N1 | 17 | 450 | 100 | 10 | 90
G1 | N1 | 18 | 450 | 100 | 10 | 90
G1 | N1 | 19 | 450 | 100 | 10 | 90
G1 | N1 | 20 | 450 | 100 | 10 | 90
G1 | N1 | 21 | 450 | 100 | 10 | 90
G1 | N1 | 22 | 450 | 100 | 10 | 90
G1 | N1 | 23 | 450 | 100 | 10 | 90
G2 | N2 | 0 | 60 | 5 | 23 | 60
G2 | N2 | 1 | 60 | 5 | 23 | 60
G2 | N2 | 2 | 60 | 5 | 23 | 60
G2 | N2 | 3 | 60 | 5 | 23 | 60
G2 | N2 | 4 | 60 | 5 | 23 | 60
G2 | N2 | 5 | 60 | 5 | 23 | 60
G2 | N2 | 6 | 60 | 5 | 23 | 60
G2 | N2 | 7 | 60 | 5 | 23 | 60
G2 | N2 | 8 | 60 | 5 | 23 | 60
G2 | N2 | 9 | 60 | 5 | 23 | 60
G2 | N2 | 10 | 60 | 5 | 23 | 60
G2 | N2 | 11 | 60 | 5 | 23 | 60
G2 | N2 | 12 | 60 | 5 | 23 | 60
G2 | N2 | 13 | 60 | 5 | 23 | 60
G2 | N2 | 14 | 60 | 5 | 23 | 60
G2 | N2 | 15 | 60 | 5 | 23 | 60
G2 | N2 | 16 | 60 | 5 | 23 | 60
G2 | N2 | 17 | 60 | 5 | 23 | 60
G2 | N2 | 18 | 60 | 5 | 23 | 60
G2 | N2 | 19 | 60 | 5 | 23 | 60
G2 | N2 | 20 | 60 | 5 | 23 | 60
G2 | N2 | 21 | 60 | 5 | 23 | 60
G2 | N2 | 22 | 60 | 5 | 23 | 60
G2 | N2 | 23 | 60 | 5 | 23 | 60
G3 | N3 | 0 | 100 | 50 | 22 | 120
G3 | N3 | 1 | 100 | 50 | 22 | 120
G3 | N3 | 2 | 100 | 50 | 22 | 120
G3 | N3 | 3 | 100 | 50 | 22 | 120
G3 | N3 | 4 | 100 | 50 | 22 | 120
G3 | N3 | 5 | 100 | 50 | 22 | 120
G3 | N3 | 6 | 100 | 50 | 22 | 120
G3 | N3 | 7 | 100 | 50 | 22 | 120
G3 | N3 | 8 | 100 | 50 | 22 | 120
G3 | N3 | 9 | 100 | 50 | 22 | 120
G3 | N3 | 10 | 100 | 50 | 22 | 120
G3 | N3 | 11 | 100 | 50 | 22 | 120
G3 | N3 | 12 | 100 | 50 | 22 | 120
G3 | N3 | 13 | 100 | 50 | 22 | 120
G3 | N3 | 14 | 100 | 50 | 22 | 120
G3 | N3 | 15 | 100 | 50 | 22 | 120
G3 | N3 | 16 | 100 | 50 | 22 | 120
G3 | N3 | 17 | 100 | 50 | 22 | 120
G3 | N3 | 18 | 100 | 50 | 22 | 120
G3 | N3 | 19 | 100 | 50 | 22 | 120
G3 | N3 | 20 | 100 | 50 | 22 | 120
G3 | N3 | 21 | 100 | 50 | 22 | 120
G3 | N3 | 22 | 100 | 50 | 22 | 120
G3 | N3 | 23 | 100 | 50 | 22 | 120

## Demand Resources
Resource | Node | Hour | Q_FIX (MWh) | Q_MAX (MW) | Q_MIN (MW) | C_Q ($/MWh)
D2 | N2 | 0 | 25.0883 | 25.0883 | 0 | 0
D2 | N2 | 1 | 24.2333 | 24.2333 | 0 | 0
D2 | N2 | 2 | 23.8414 | 23.8414 | 0 | 0
D2 | N2 | 3 | 23.9583 | 23.9583 | 0 | 0
D2 | N2 | 4 | 24.6135 | 24.6135 | 0 | 0
D2 | N2 | 5 | 26.1782 | 26.1782 | 0 | 0
D2 | N2 | 6 | 29.444 | 29.444 | 0 | 0
D2 | N2 | 7 | 32.0673 | 32.0673 | 0 | 0
D2 | N2 | 8 | 33.5463 | 33.5463 | 0 | 0
D2 | N2 | 9 | 34.0295 | 34.0295 | 0 | 0
D2 | N2 | 10 | 34.4943 | 34.4943 | 0 | 0
D2 | N2 | 11 | 35 | 35 | 0 | 0
D2 | N2 | 12 | 34.8244 | 34.8244 | 0 | 0
D2 | N2 | 13 | 34.2248 | 34.2248 | 0 | 0
D2 | N2 | 14 | 33.5434 | 33.5434 | 0 | 0
D2 | N2 | 15 | 33.0782 | 33.0782 | 0 | 0
D2 | N2 | 16 | 32.7671 | 32.7671 | 0 | 0
D2 | N2 | 17 | 33.1444 | 33.1444 | 0 | 0
D2 | N2 | 18 | 33.3103 | 33.3103 | 0 | 0
D2 | N2 | 19 | 32.9179 | 32.9179 | 0 | 0
D2 | N2 | 20 | 31.5722 | 31.5722 | 0 | 0
D2 | N2 | 21 | 30.0976 | 30.0976 | 0 | 0
D2 | N2 | 22 | 28.6478 | 28.6478 | 0 | 0
D2 | N2 | 23 | 26.7946 | 26.7946 | 0 | 0
D3.1 | N3 | 0 | 70.1039 | 70.1039 | 0 | 20.8
D3.1 | N3 | 1 | 67.7149 | 67.7149 | 0 | 20.8
D3.1 | N3 | 2 | 66.6195 | 66.6195 | 0 | 20.8
D3.1 | N3 | 3 | 66.9463 | 66.9463 | 0 | 20.8
D3.1 | N3 | 4 | 68.7773 | 68.7773 | 0 | 20.8
D3.1 | N3 | 5 | 73.1493 | 73.1493 | 0 | 20.8
D3.1 | N3 | 6 | 82.2749 | 82.2749 | 0 | 20.8
D3.1 | N3 | 7 | 89.6053 | 89.6053 | 0 | 20.8
D3.1 | N3 | 8 | 93.738 | 93.738 | 0 | 20.8
D3.1 | N3 | 9 | 95.0881 | 95.0881 | 0 | 20.8
D3.1 | N3 | 10 | 96.3868 | 96.3868 | 0 | 20.8
D3.1 | N3 | 11 | 97.8 | 97.8 | 0 | 20.8
D3.1 | N3 | 12 | 97.3094 | 97.3094 | 0 | 20.8
D3.1 | N3 | 13 | 95.6339 | 95.6339 | 0 | 20.8
D3.1 | N3 | 14 | 93.7297 | 93.7297 | 0 | 20.8
D3.1 | N3 | 15 | 92.43 | 92.43 | 0 | 20.8
D3.1 | N3 | 16 | 91.5606 | 91.5606 | 0 | 20.8
D3.1 | N3 | 17 | 92.6149 | 92.6149 | 0 | 20.8
D3.1 | N3 | 18 | 93.0785 | 93.0785 | 0 | 20.8
D3.1 | N3 | 19 | 91.982 | 91.982 | 0 | 20.8
D3.1 | N3 | 20 | 88.2216 | 88.2216 | 0 | 20.8
D3.1 | N3 | 21 | 84.1014 | 84.1014 | 0 | 20.8
D3.1 | N3 | 22 | 80.0501 | 80.0501 | 0 | 20.8
D3.1 | N3 | 23 | 74.8717 | 74.8717 | 0 | 20.8
D3.2 | N3 | 0 | 70.1039 | 70.1039 | 0 | 18.4
D3.2 | N3 | 1 | 67.7149 | 67.7149 | 0 | 18.4
D3.2 | N3 | 2 | 66.6195 | 66.6195 | 0 | 18.4
D3.2 | N3 | 3 | 66.9463 | 66.9463 | 0 | 18.4
D3.2 | N3 | 4 | 68.7773 | 68.7773 | 0 | 18.4
D3.2 | N3 | 5 | 73.1493 | 73.1493 | 0 | 18.4
D3.2 | N3 | 6 | 82.2749 | 82.2749 | 0 | 18.4
D3.2 | N3 | 7 | 89.6053 | 89.6053 | 0 | 18.4
D3.2 | N3 | 8 | 93.738 | 93.738 | 0 | 18.4
D3.2 | N3 | 9 | 95.0881 | 95.0881 | 0 | 18.4
D3.2 | N3 | 10 | 96.3868 | 96.3868 | 0 | 18.4
D3.2 | N3 | 11 | 97.8 | 97.8 | 0 | 18.4
D3.2 | N3 | 12 | 97.3094 | 97.3094 | 0 | 18.4
D3.2 | N3 | 13 | 95.6339 | 95.6339 | 0 | 18.4
D3.2 | N3 | 14 | 93.7297 | 93.7297 | 0 | 18.4
D3.2 | N3 | 15 | 92.43 | 92.43 | 0 | 18.4
D3.2 | N3 | 16 | 91.5606 | 91.5606 | 0 | 18.4
D3.2 | N3 | 17 | 92.6149 | 92.6149 | 0 | 18.4
D3.2 | N3 | 18 | 93.0785 | 93.0785 | 0 | 18.4
D3.2 | N3 | 19 | 91.982 | 91.982 | 0 | 18.4
D3.2 | N3 | 20 | 88.2216 | 88.2216 | 0 | 18.4
D3.2 | N3 | 21 | 84.1014 | 84.1014 | 0 | 18.4
D3.2 | N3 | 22 | 80.0501 | 80.0501 | 0 | 18.4
D3.2 | N3 | 23 | 74.8717 | 74.8717 | 0 | 18.4
D3.3 | N3 | 0 | 70.1039 | 70.1039 | 0 | 16
D3.3 | N3 | 1 | 67.7149 | 67.7149 | 0 | 16
D3.3 | N3 | 2 | 66.6195 | 66.6195 | 0 | 16
D3.3 | N3 | 3 | 66.9463 | 66.9463 | 0 | 16
D3.3 | N3 | 4 | 68.7773 | 68.7773 | 0 | 16
D3.3 | N3 | 5 | 73.1493 | 73.1493 | 0 | 16
D3.3 | N3 | 6 | 82.2749 | 82.2749 | 0 | 16
D3.3 | N3 | 7 | 89.6053 | 89.6053 | 0 | 16
D3.3 | N3 | 8 | 93.738 | 93.738 | 0 | 16
D3.3 | N3 | 9 | 95.0881 | 95.0881 | 0 | 16
D3.3 | N3 | 10 | 96.3868 | 96.3868 | 0 | 16
D3.3 | N3 | 11 | 97.8 | 97.8 | 0 | 16
D3.3 | N3 | 12 | 97.3094 | 97.3094 | 0 | 16
D3.3 | N3 | 13 | 95.6339 | 95.6339 | 0 | 16
D3.3 | N3 | 14 | 93.7297 | 93.7297 | 0 | 16
D3.3 | N3 | 15 | 92.43 | 92.43 | 0 | 16
D3.3 | N3 | 16 | 91.5606 | 91.5606 | 0 | 16
D3.3 | N3 | 17 | 92.6149 | 92.6149 | 0 | 16
D3.3 | N3 | 18 | 93.0785 | 93.0785 | 0 | 16
D3.3 | N3 | 19 | 91.982 | 91.982 | 0 | 16
D3.3 | N3 | 20 | 88.2216 | 88.2216 | 0 | 16
D3.3 | N3 | 21 | 84.1014 | 84.1014 | 0 | 16
D3.3 | N3 | 22 | 80.0501 | 80.0501 | 0 | 16
D3.3 | N3 | 23 | 74.8717 | 74.8717 | 0 | 16
D3.4 | N3 | 0 | 70.1039 | 70.1039 | 0 | 13.6
D3.4 | N3 | 1 | 67.7149 | 67.7149 | 0 | 13.6
D3.4 | N3 | 2 | 66.6195 | 66.6195 | 0 | 13.6
D3.4 | N3 | 3 | 66.9463 | 66.9463 | 0 | 13.6
D3.4 | N3 | 4 | 68.7773 | 68.7773 | 0 | 13.6
D3.4 | N3 | 5 | 73.1493 | 73.1493 | 0 | 13.6
D3.4 | N3 | 6 | 82.2749 | 82.2749 | 0 | 13.6
D3.4 | N3 | 7 | 89.6053 | 89.6053 | 0 | 13.6
D3.4 | N3 | 8 | 93.738 | 93.738 | 0 | 13.6
D3.4 | N3 | 9 | 95.0881 | 95.0881 | 0 | 13.6
D3.4 | N3 | 10 | 96.3868 | 96.3868 | 0 | 13.6
D3.4 | N3 | 11 | 97.8 | 97.8 | 0 | 13.6
D3.4 | N3 | 12 | 97.3094 | 97.3094 | 0 | 13.6
D3.4 | N3 | 13 | 95.6339 | 95.6339 | 0 | 13.6
D3.4 | N3 | 14 | 93.7297 | 93.7297 | 0 | 13.6
D3.4 | N3 | 15 | 92.43 | 92.43 | 0 | 13.6
D3.4 | N3 | 16 | 91.5606 | 91.5606 | 0 | 13.6
D3.4 | N3 | 17 | 92.6149 | 92.6149 | 0 | 13.6
D3.4 | N3 | 18 | 93.0785 | 93.0785 | 0 | 13.6
D3.4 | N3 | 19 | 91.982 | 91.982 | 0 | 13.6
D3.4 | N3 | 20 | 88.2216 | 88.2216 | 0 | 13.6
D3.4 | N3 | 21 | 84.1014 | 84.1014 | 0 | 13.6
D3.4 | N3 | 22 | 80.0501 | 80.0501 | 0 | 13.6
D3.4 | N3 | 23 | 74.8717 | 74.8717 | 0 | 13.6
D3.5 | N3 | 0 | 70.1039 | 70.1039 | 0 | 11.2
D3.5 | N3 | 1 | 67.7149 | 67.7149 | 0 | 11.2
D3.5 | N3 | 2 | 66.6195 | 66.6195 | 0 | 11.2
D3.5 | N3 | 3 | 66.9463 | 66.9463 | 0 | 11.2
D3.5 | N3 | 4 | 68.7773 | 68.7773 | 0 | 11.2
D3.5 | N3 | 5 | 73.1493 | 73.1493 | 0 | 11.2
D3.5 | N3 | 6 | 82.2749 | 82.2749 | 0 | 11.2
D3.5 | N3 | 7 | 89.6053 | 89.6053 | 0 | 11.2
D3.5 | N3 | 8 | 93.738 | 93.738 | 0 | 11.2
D3.5 | N3 | 9 | 95.0881 | 95.0881 | 0 | 11.2
D3.5 | N3 | 10 | 96.3868 | 96.3868 | 0 | 11.2
D3.5 | N3 | 11 | 97.8 | 97.8 | 0 | 11.2
D3.5 | N3 | 12 | 97.3094 | 97.3094 | 0 | 11.2
D3.5 | N3 | 13 | 95.6339 | 95.6339 | 0 | 11.2
D3.5 | N3 | 14 | 93.7297 | 93.7297 | 0 | 11.2
D3.5 | N3 | 15 | 92.43 | 92.43 | 0 | 11.2
D3.5 | N3 | 16 | 91.5606 | 91.5606 | 0 | 11.2
D3.5 | N3 | 17 | 92.6149 | 92.6149 | 0 | 11.2
D3.5 | N3 | 18 | 93.0785 | 93.0785 | 0 | 11.2
D3.5 | N3 | 19 | 91.982 | 91.982 | 0 | 11.2
D3.5 | N3 | 20 | 88.2216 | 88.2216 | 0 | 11.2
D3.5 | N3 | 21 | 84.1014 | 84.1014 | 0 | 11.2
D3.5 | N3 | 22 | 80.0501 | 80.0501 | 0 | 11.2
D3.5 | N3 | 23 | 74.8717 | 74.8717 | 0 | 11.2

## Transmission Lines
Line ID | Source | Sink | Hour | B | Q_MAX (MW)
L1 | N1 | N2 | 0 | 1 | 250
L1 | N1 | N2 | 1 | 1 | 250
L1 | N1 | N2 | 2 | 1 | 250
L1 | N1 | N2 | 3 | 1 | 250
L1 | N1 | N2 | 4 | 1 | 250
L1 | N1 | N2 | 5 | 1 | 250
L1 | N1 | N2 | 6 | 1 | 250
L1 | N1 | N2 | 7 | 1 | 250
L1 | N1 | N2 | 8 | 1 | 250
L1 | N1 | N2 | 9 | 1 | 250
L1 | N1 | N2 | 10 | 1 | 250
L1 | N1 | N2 | 11 | 1 | 250
L1 | N1 | N2 | 12 | 1 | 250
L1 | N1 | N2 | 13 | 1 | 250
L1 | N1 | N2 | 14 | 1 | 250
L1 | N1 | N2 | 15 | 1 | 250
L1 | N1 | N2 | 16 | 1 | 250
L1 | N1 | N2 | 17 | 1 | 250
L1 | N1 | N2 | 18 | 1 | 250
L1 | N1 | N2 | 19 | 1 | 250
L1 | N1 | N2 | 20 | 1 | 250
L1 | N1 | N2 | 21 | 1 | 250
L1 | N1 | N2 | 22 | 1 | 250
L1 | N1 | N2 | 23 | 1 | 250
L1 | N2 | N1 | 0 | 1 | 250
L1 | N2 | N1 | 1 | 1 | 250
L1 | N2 | N1 | 2 | 1 | 250
L1 | N2 | N1 | 3 | 1 | 250
L1 | N2 | N1 | 4 | 1 | 250
L1 | N2 | N1 | 5 | 1 | 250
L1 | N2 | N1 | 6 | 1 | 250
L1 | N2 | N1 | 7 | 1 | 250
L1 | N2 | N1 | 8 | 1 | 250
L1 | N2 | N1 | 9 | 1 | 250
L1 | N2 | N1 | 10 | 1 | 250
L1 | N2 | N1 | 11 | 1 | 250
L1 | N2 | N1 | 12 | 1 | 250
L1 | N2 | N1 | 13 | 1 | 250
L1 | N2 | N1 | 14 | 1 | 250
L1 | N2 | N1 | 15 | 1 | 250
L1 | N2 | N1 | 16 | 1 | 250
L1 | N2 | N1 | 17 | 1 | 250
L1 | N2 | N1 | 18 | 1 | 250
L1 | N2 | N1 | 19 | 1 | 250
L1 | N2 | N1 | 20 | 1 | 250
L1 | N2 | N1 | 21 | 1 | 250
L1 | N2 | N1 | 22 | 1 | 250
L1 | N2 | N1 | 23 | 1 | 250
L2 | N2 | N3 | 0 | 1 | 150
L2 | N2 | N3 | 1 | 1 | 150
L2 | N2 | N3 | 2 | 1 | 150
L2 | N2 | N3 | 3 | 1 | 150
L2 | N2 | N3 | 4 | 1 | 150
L2 | N2 | N3 | 5 | 1 | 150
L2 | N2 | N3 | 6 | 1 | 150
L2 | N2 | N3 | 7 | 1 | 150
L2 | N2 | N3 | 8 | 1 | 150
L2 | N2 | N3 | 9 | 1 | 150
L2 | N2 | N3 | 10 | 1 | 150
L2 | N2 | N3 | 11 | 1 | 150
L2 | N2 | N3 | 12 | 1 | 150
L2 | N2 | N3 | 13 | 1 | 150
L2 | N2 | N3 | 14 | 1 | 150
L2 | N2 | N3 | 15 | 1 | 150
L2 | N2 | N3 | 16 | 1 | 150
L2 | N2 | N3 | 17 | 1 | 150
L2 | N2 | N3 | 18 | 1 | 150
L2 | N2 | N3 | 19 | 1 | 150
L2 | N2 | N3 | 20 | 1 | 150
L2 | N2 | N3 | 21 | 1 | 150
L2 | N2 | N3 | 22 | 1 | 150
L2 | N2 | N3 | 23 | 1 | 150
L2 | N3 | N2 | 0 | 1 | 150
L2 | N3 | N2 | 1 | 1 | 150
L2 | N3 | N2 | 2 | 1 | 150
L2 | N3 | N2 | 3 | 1 | 150
L2 | N3 | N2 | 4 | 1 | 150
L2 | N3 | N2 | 5 | 1 | 150
L2 | N3 | N2 | 6 | 1 | 150
L2 | N3 | N2 | 7 | 1 | 150
L2 | N3 | N2 | 8 | 1 | 150
L2 | N3 | N2 | 9 | 1 | 150
L2 | N3 | N2 | 10 | 1 | 150
L2 | N3 | N2 | 11 | 1 | 150
L2 | N3 | N2 | 12 | 1 | 150
L2 | N3 | N2 | 13 | 1 | 150
L2 | N3 | N2 | 14 | 1 | 150
L2 | N3 | N2 | 15 | 1 | 150
L2 | N3 | N2 | 16 | 1 | 150
L2 | N3 | N2 | 17 | 1 | 150
L2 | N3 | N2 | 18 | 1 | 150
L2 | N3 | N2 | 19 | 1 | 150
L2 | N3 | N2 | 20 | 1 | 150
L2 | N3 | N2 | 21 | 1 | 150
L2 | N3 | N2 | 22 | 1 | 150
L2 | N3 | N2 | 23 | 1 | 150
L3 | N1 | N3 | 0 | 1 | 270
L3 | N1 | N3 | 1 | 1 | 270
L3 | N1 | N3 | 2 | 1 | 270
L3 | N1 | N3 | 3 | 1 | 270
L3 | N1 | N3 | 4 | 1 | 270
L3 | N1 | N3 | 5 | 1 | 270
L3 | N1 | N3 | 6 | 1 | 270
L3 | N1 | N3 | 7 | 1 | 270
L3 | N1 | N3 | 8 | 1 | 270
L3 | N1 | N3 | 9 | 1 | 270
L3 | N1 | N3 | 10 | 1 | 270
L3 | N1 | N3 | 11 | 1 | 270
L3 | N1 | N3 | 12 | 1 | 270
L3 | N1 | N3 | 13 | 1 | 270
L3 | N1 | N3 | 14 | 1 | 270
L3 | N1 | N3 | 15 | 1 | 270
L3 | N1 | N3 | 16 | 1 | 270
L3 | N1 | N3 | 17 | 1 | 270
L3 | N1 | N3 | 18 | 1 | 270
L3 | N1 | N3 | 19 | 1 | 270
L3 | N1 | N3 | 20 | 1 | 270
L3 | N1 | N3 | 21 | 1 | 270
L3 | N1 | N3 | 22 | 1 | 270
L3 | N1 | N3 | 23 | 1 | 270
L3 | N3 | N1 | 0 | 1 | 270
L3 | N3 | N1 | 1 | 1 | 270
L3 | N3 | N1 | 2 | 1 | 270
L3 | N3 | N1 | 3 | 1 | 270
L3 | N3 | N1 | 4 | 1 | 270
L3 | N3 | N1 | 5 | 1 | 270
L3 | N3 | N1 | 6 | 1 | 270
L3 | N3 | N1 | 7 | 1 | 270
L3 | N3 | N1 | 8 | 1 | 270
L3 | N3 | N1 | 9 | 1 | 270
L3 | N3 | N1 | 10 | 1 | 270
L3 | N3 | N1 | 11 | 1 | 270
L3 | N3 | N1 | 12 | 1 | 270
L3 | N3 | N1 | 13 | 1 | 270
L3 | N3 | N1 | 14 | 1 | 270
L3 | N3 | N1 | 15 | 1 | 270
L3 | N3 | N1 | 16 | 1 | 270
L3 | N3 | N1 | 17 | 1 | 270
L3 | N3 | N1 | 18 | 1 | 270
L3 | N3 | N1 | 19 | 1 | 270
L3 | N3 | N1 | 20 | 1 | 270
L3 | N3 | N1 | 21 | 1 | 270
L3 | N3 | N1 | 22 | 1 | 270
L3 | N3 | N1 | 23 | 1 | 270

## Electric Vehicles
Vehicle | Hour | Node | SOC_EV_MAX (MWh) | SOC_EV_MIN (MWh) | D_SOC_EV (MWh) | Q_MAX (MW)